## Correct Coordinates
Section 1 MH_78_0_V2 |  |  |  | Section 2 MH_78_1_V2 |  |  |  | Section 3 NASA SC(2)-0414 |  |  |  | Section 4 NASA SC(2)-0410 |  |  |  | Section 2 Naca 0020
XU | YU | XL | YL | XU | YU | XL | YL | XU | YU | XL | YL | XU | YU | XL | YL | XU | YU | XL | YL
5e-05 | 0.00412 | 5e-05 | 0.00412 | 0.00011 | -0.00211 | 0.00011 | -0.00211 | 0.00012 | 0.00264 | 0.00012 | 0.00264 | 6e-05 | -0.00133 | 6e-05 | -0.00133 | 0.002408 | 0.0014263 | 0.002408 | -0.0014263
0.00117 | 0.01348 | 0.00117 | -0.0061582 | 0.00146 | 0.01298 | 0.00146 | -0.0093528 | 0.00123 | 0.00853 | 0.00123 | -0.0082862 | 0.00034 | 0.00317 | 0.00034 | -0.0024574 | 0.009607 | 0.027859 | 0.009607 | -0.027859
0.00588 | 0.02294 | 0.00588 | -0.016524 | 0.00655 | 0.02313 | 0.00655 | -0.019605 | 0.00372 | 0.01449 | 0.00372 | -0.014343 | 0.00213 | 0.00783 | 0.00213 | -0.0074198 | 0.02153 | 0.040691 | 0.02153 | -0.040691
0.01407 | 0.03563 | 0.01407 | -0.023463 | 0.01431 | 0.03384 | 0.01431 | -0.027315 | 0.00775 | 0.02017 | 0.00775 | -0.020011 | 0.00576 | 0.01233 | 0.00576 | -0.012019 | 0.03806 | 0.052633 | 0.03806 | -0.052633
0.02582 | 0.04829 | 0.02582 | -0.030598 | 0.02556 | 0.0448 | 0.02556 | -0.035469 | 0.01341 | 0.02544 | 0.01341 | -0.025353 | 0.01154 | 0.01645 | 0.01154 | -0.016277 | 0.059039 | 0.063534 | 0.059039 | -0.063534
0.04113 | 0.06086 | 0.04113 | -0.037448 | 0.04034 | 0.05588 | 0.04034 | -0.043846 | 0.02074 | 0.03034 | 0.02074 | -0.030277 | 0.0198 | 0.02062 | 0.0198 | -0.020387 | 0.084265 | 0.073236 | 0.084265 | -0.073236
0.05987 | 0.07317 | 0.05987 | -0.044344 | 0.0586 | 0.06694 | 0.0586 | -0.0524 | 0.02993 | 0.03497 | 0.02993 | -0.034911 | 0.03186 | 0.02475 | 0.03186 | -0.024544 | 0.11349 | 0.081592 | 0.11349 | -0.081592
0.08184 | 0.08436 | 0.08184 | -0.050977 | 0.08022 | 0.07736 | 0.08022 | -0.060798 | 0.04148 | 0.03941 | 0.04148 | -0.039353 | 0.05041 | 0.02918 | 0.05041 | -0.028972 | 0.14645 | 0.088471 | 0.14645 | -0.088471
0.10707 | 0.09374 | 0.10707 | -0.057014 | 0.1053 | 0.08647 | 0.1053 | -0.067861 | 0.05625 | 0.04384 | 0.05625 | -0.043797 | 0.078 | 0.03391 | 0.078 | -0.033754 | 0.1828 | 0.093779 | 0.1828 | -0.093779
0.13574 | 0.10074 | 0.13574 | -0.061571 | 0.13396 | 0.09363 | 0.13396 | -0.073786 | 0.0756 | 0.04824 | 0.0756 | -0.048371 | 0.11217 | 0.03812 | 0.11217 | -0.038142 | 0.22221 | 0.097464 | 0.22221 | -0.097464
0.16787 | 0.10545 | 0.16787 | -0.064928 | 0.16616 | 0.09872 | 0.16616 | -0.078305 | 0.10133 | 0.05291 | 0.10133 | -0.05306 | 0.14845 | 0.04148 | 0.14845 | -0.041661 | 0.2643 | 0.099517 | 0.2643 | -0.099517
0.20363 | 0.10834 | 0.20363 | -0.067429 | 0.20202 | 0.10207 | 0.20202 | -0.081595 | 0.13431 | 0.05743 | 0.13431 | -0.057659 | 0.185 | 0.04411 | 0.185 | -0.044426 | 0.30866 | 0.099981 | 0.30866 | -0.099981
0.243 | 0.1096 | 0.243 | -0.069309 | 0.24148 | 0.10393 | 0.24148 | -0.083876 | 0.17252 | 0.06144 | 0.17252 | -0.062068 | 0.22226 | 0.04621 | 0.22226 | -0.046505 | 0.35486 | 0.098937 | 0.35486 | -0.098937
0.28568 | 0.10921 | 0.28568 | -0.070815 | 0.28426 | 0.10439 | 0.28426 | -0.085362 | 0.21247 | 0.06457 | 0.21247 | -0.06519 | 0.26003 | 0.0478 | 0.26003 | -0.048047 | 0.40246 | 0.096508 | 0.40246 | -0.096508
0.33138 | 0.10716 | 0.33138 | -0.07182 | 0.33003 | 0.10346 | 0.33003 | -0.086 | 0.25312 | 0.06696 | 0.25312 | -0.067627 | 0.29839 | 0.04887 | 0.29839 | -0.048985 | 0.45099 | 0.09284 | 0.45099 | -0.09284
0.37971 | 0.10352 | 0.37971 | -0.072327 | 0.3784 | 0.10111 | 0.3784 | -0.085808 | 0.29552 | 0.06867 | 0.29552 | -0.0693 | 0.33714 | 0.04958 | 0.33714 | -0.049495 | 0.5 | 0.088103 | 0.5 | -0.088103
0.43025 | 0.09835 | 0.43025 | -0.072238 | 0.42893 | 0.09738 | 0.42893 | -0.084654 | 0.33931 | 0.06969 | 0.33931 | -0.069985 | 0.37652 | 0.04997 | 0.37652 | -0.049628 | 0.54901 | 0.082471 | 0.54901 | -0.082471
0.48246 | 0.09177 | 0.48246 | -0.071315 | 0.4811 | 0.09229 | 0.4811 | -0.082457 | 0.3843 | 0.07021 | 0.3843 | -0.069667 | 0.41589 | 0.05 | 0.41589 | -0.049242 | 0.59754 | 0.076124 | 0.59754 | -0.076124
0.53576 | 0.08388 | 0.53576 | -0.069289 | 0.53434 | 0.08587 | 0.53434 | -0.079021 | 0.42958 | 0.07 | 0.42958 | -0.068502 | 0.45471 | 0.04975 | 0.45471 | -0.048273 | 0.64514 | 0.069237 | 0.64514 | -0.069237
0.58952 | 0.07477 | 0.58952 | -0.065942 | 0.58802 | 0.07808 | 0.58802 | -0.074073 | 0.4747 | 0.06917 | 0.4747 | -0.066058 | 0.49329 | 0.04913 | 0.49329 | -0.046765 | 0.69134 | 0.061981 | 0.69134 | -0.061981
0.643 | 0.06462 | 0.643 | -0.06112 | 0.64144 | 0.06897 | 0.64144 | -0.067796 | 0.56093 | 0.06554 | 0.56093 | -0.057002 | 0.57034 | 0.04679 | 0.57034 | -0.041097 | 0.7357 | 0.054515 | 0.7357 | -0.054515
0.69546 | 0.0538 | 0.69546 | -0.054792 | 0.69388 | 0.05876 | 0.69388 | -0.059806 | 0.60207 | 0.06264 | 0.60207 | -0.050572 | 0.60873 | 0.04497 | 0.60873 | -0.036517 | 0.77778 | 0.046996 | 0.77778 | -0.046996
0.74611 | 0.04293 | 0.74611 | -0.046933 | 0.74462 | 0.04796 | 0.74462 | -0.05054 | 0.64436 | 0.05887 | 0.64436 | -0.042688 | 0.64728 | 0.04267 | 0.64728 | -0.031278 | 0.8172 | 0.039575 | 0.8172 | -0.039575
0.79415 | 0.03278 | 0.79415 | -0.038214 | 0.79283 | 0.03729 | 0.79283 | -0.040756 | 0.68725 | 0.05431 | 0.68725 | -0.033591 | 0.68564 | 0.03996 | 0.68564 | -0.0252 | 0.85355 | 0.032397 | 0.85355 | -0.032397
0.83876 | 0.02381 | 0.83876 | -0.028951 | 0.83771 | 0.02733 | 0.83771 | -0.030851 | 0.73085 | 0.04889 | 0.73085 | -0.024041 | 0.72414 | 0.03684 | 0.72414 | -0.019137 | 0.8865 | 0.02561 | 0.8865 | -0.02561
0.87918 | 0.01618 | 0.87918 | -0.020031 | 0.87844 | 0.01849 | 0.87844 | -0.021577 | 0.77564 | 0.04282 | 0.77564 | -0.014521 | 0.76261 | 0.03335 | 0.76261 | -0.012885 | 0.91573 | 0.019356 | 0.91573 | -0.019356
0.91471 | 0.01014 | 0.91471 | -0.012178 | 0.91424 | 0.01127 | 0.91424 | -0.013531 | 0.82079 | 0.03608 | 0.82079 | -0.0060188 | 0.80115 | 0.02948 | 0.80115 | -0.0071486 | 0.94096 | 0.013775 | 0.94096 | -0.013775
0.94468 | 0.00588 | 0.94468 | -0.0061185 | 0.94443 | 0.00604 | 0.94443 | -0.0074085 | 0.86558 | 0.02886 | 0.86558 | 0.00060263 | 0.87875 | 0.02065 | 0.87875 | 0.0021325 | 0.96194 | 0.008998 | 0.96194 | -0.008998
0.96858 | 0.00333 | 0.96858 | -0.0020661 | 0.96845 | 0.00276 | 0.96845 | -0.0023282 | 0.90881 | 0.02131 | 0.90881 | 0.0040256 | 0.91671 | 0.01583 | 0.91671 | 0.0041215 | 0.97847 | 0.005144 | 0.97847 | -0.005144
0.98594 | 0.00215 | 0.98594 | 0.00045 | 0.9859 | 0.00108 | 0.9859 | 0.00045 | 0.94807 | 0.01407 | 0.94807 | 0.0037687 | 0.95259 | 0.01092 | 0.95259 | 0.0034558 | 0.99039 | 0.002313 | 0.99039 | -0.002313
0.99647 | 0.00183 | 0.99647 | 0.0014409 | 0.99647 | 0.00049 | 0.99647 | 0.0014409 | 0.98148 | 0.00529 | 0.98148 | 0.00058567 | 0.98414 | 0.00401 | 0.98414 | 0.00072233 | 0.99759 | 0.000582 | 0.99759 | -0.000582
1 | 0.00182 | 1 | 0.00182 | 1 | 0.0004 | 1 | 0.00182 | 1 | -0.0015 | 1 | -0.0015 | 1 | -0.0011 | 1 | -0.0011 | 1 | 0 | 1 | 0

## Extrapolation
Section 1 MH_78_0_V2
XU | YU | XL | YL
x |  | xp | yp | y
6e-05 | -0.00133 | 6e-05 | -0.00133 | -0.00133
0.00034 | 0.00317 | 0.00034 | -0.0024574 | -0.0024574
0.00213 | 0.00783 | 0.00213 | -0.0074198 | -0.0074198
0.00576 | 0.01233 | 0.00576 | -0.012019 | -0.012019
0.01154 | 0.01645 | 0.01154 | -0.016277 | -0.016277
0.0198 | 0.02062 | 0.0198 | -0.020387 | -0.020387
0.03186 | 0.02475 | 0.03186 | -0.024544 | -0.024544
0.05041 | 0.02918 | 0.05041 | -0.028972 | -0.028972
0.078 | 0.03391 | 0.078 | -0.033754 | -0.033754
0.11217 | 0.03812 | 0.11217 | -0.038142 | -0.038142
0.14845 | 0.04148 | 0.14845 | -0.041661 | -0.041661
0.185 | 0.04411 | 0.185 | -0.044426 | -0.044426
0.22226 | 0.04621 | 0.22226 | -0.046505 | -0.046505
0.26003 | 0.0478 | 0.26003 | -0.048047 | -0.048047
0.29839 | 0.04887 | 0.29839 | -0.048985 | -0.048985
0.33714 | 0.04958 | 0.33714 | -0.049495 | -0.049495
0.37652 | 0.04997 | 0.37652 | -0.049628 | -0.049628
0.41589 | 0.05 | 0.41589 | -0.049242 | -0.049242
0.45471 | 0.04975 | 0.45471 | -0.048273 | -0.048273
0.49329 | 0.04913 | 0.49329 | -0.046765 | -0.046765
0.53185 | 0.04814 | 0.53185 | -0.044486 | -0.044486
0.57034 | 0.04679 | 0.57034 | -0.041097 | -0.041097
0.60873 | 0.04497 | 0.60873 | -0.036517 | -0.036517
0.64728 | 0.04267 | 0.64728 | -0.031278 | -0.031278
0.68564 | 0.03996 | 0.68564 | -0.0252 | -0.0252
0.72414 | 0.03684 | 0.72414 | -0.019137 | -0.019137
0.76261 | 0.03335 | 0.76261 | -0.012885 | -0.012885
0.80115 | 0.02948 | 0.80115 | -0.0071486 | -0.0071486
0.84023 | 0.02517 | 0.84023 | -0.00192 | -0.00192
0.87875 | 0.02065 | 0.87875 | 0.0021325 | 0.0021325
0.91671 | 0.01583 | 0.91671 | 0.0041215 | 0.0041215
0.95259 | 0.01092 | 0.95259 | 0.0034558 | 0.0034558
0.98414 | 0.00601 | 0.98414 | 0.00072233 | 0.00072233
1 | 0.0032 | 1 | -0.0017 | -0.0017